## MX
Available Thermal Lenses:
Mx6 CIF 336*252 >> 17° x 13° / 25° x 19° / 45° x 35° >> Horizontal angles are 17°-25°-45°
Mx7 CIF 336*256 >> 9,3° x 7,1° / 17° x 13° / 25° x 19° / 45° x 35° >> Horizontal angles are 9.3°-17°-25°-45°
Mx7 VGA 640*480 >> 18° x 14° / 32° x 26° / 45° x 37° / 69° x 56° / 90° x 69° >> Horizontal angles are 18°-30°-45°-69°-90°
| Resolution (horizontal) 336 for Mx6 CIF 336*252 336 for Mx7 CIF 336*256 640 for Mx7 VGA 640*480 | Angle (horizontal) 17°-25°-45° for Mx6 CIF 336*252 9.3°-17°-25°-45° for Mx7 CIF 336*256 18°-32°-45°-69°-90° for Mx7 VGA 640*480 | Angle (vertical) 13°-19°-35° for Mx6 CIF 336*252 7.1°-13°-19°-35° for Mx7 CIF 336*256 14°-26°-37°-56°-69° for Mx7 VGA 640*480 | Distance (R) in meters | Length of arc (L) | Pixel per meter | Centimeter per pixel | Width (W) | Heigth (H)
OPTICAL 8MP | 3840 | 120 | 60 | 10 | 20.944 | 183.3465 | 0.54542 | 34.641 | 11.547
| 3840 | 95 | 50 | 10 | 16.5806 | 231.5956 | 0.43179 | 21.8262 | 9.3262
| 3840 | 60 | 33 | 10 | 10.472 | 366.693 | 0.27271 | 11.547 | 5.9243
| 3840 | 45 | 25 | 10 | 7.854 | 488.924 | 0.20453 | 8.2843 | 4.4339
| 3840 | 30 | 17 | 10 | 5.236 | 733.386 | 0.13635 | 5.359 | 2.989
| 3840 | 15 | 8.5 | 10 | 2.618 | 1466.772 | 0.068177 | 2.633 | 1.4863
Mx6 CIF | 336 | 45 | 35 | 10 | 7.854 | 42.7808 | 2.3375 | 8.2843 | 6.306
| 336 | 25 | 19 | 10 | 4.3633 | 77.0055 | 1.2986 | 4.4339 | 3.3469
| 336 | 17 | 13 | 10 | 2.9671 | 113.2434 | 0.88305 | 2.989 | 2.2787
Mx7 CIF | 336 | 45 | 35 | 10 | 7.854 | 42.7808 | 2.3375 | 8.2843 | 6.306
| 336 | 25 | 19 | 10 | 4.3633 | 77.0055 | 1.2986 | 4.4339 | 3.3469
| 336 | 17 | 13 | 10 | 2.9671 | 113.2434 | 0.88305 | 2.989 | 2.2787
| 336 | 9.3 | 7.1 | 10 | 1.6232 | 207.0041 | 0.48308 | 1.6267 | 1.2408
Mx7 VGA | 640 | 90 | 69 | 10 | 15.708 | 40.7437 | 2.4544 | 20 | 13.7456
| 640 | 69 | 56 | 10 | 12.0428 | 53.1439 | 1.8817 | 13.7456 | 10.6342
| 640 | 45 | 37 | 10 | 7.854 | 81.4873 | 1.2272 | 8.2843 | 6.6919
| 640 | 32 | 26 | 10 | 5.5851 | 114.5916 | 0.87266 | 5.7349 | 4.6174
| 640 | 18 | 14 | 10 | 3.1416 | 203.7183 | 0.49087 | 3.1677 | 2.4557
| Interactive Distance Calculator |  | >>>>>>>>>>> | Simply enter the desired Distance value (m) in the first column highlighted in blue, the corresponding values will then be displayed automatically.